## Feuil1
dinj [mm] | 0.45
rhol | 795
rhog | 7.21 |  |  |  |  | UG100_DX20 |  |  |  | UG100_DX10 |  |  |  | UG75_DX20 |  |  |  | UG75_DX10
|  |  | Figure | t/tau_ph | t/tau_liq | t abs [ms] | t rel [ms] | Restart | Solution | t abs [ms] | t rel [ms] | Restart | Solution | t abs [ms] | t rel [ms] | Restart | Solution | t abs [ms] | t rel [ms] | Restart | Solution
Parameters |  |  | 1 | 5.4362 | 2.2193 | 9.5354 | 0.10487 | 1 | 70 | 9.5354 | 0.10487 | 1 | 70 | 18.5328 | 0.13983 | 1 | 93 | 18.5328 | 0.13983 | 1 | 93
OP | UG75 | UG100 | 2 | 7.7663 | 3.1706 | 9.5803 | 0.14982 | 1 | 100 | 9.5803 | 0.14982 | 2 | 10 | 18.5928 | 0.19976 | 1 | 133 | 18.5928 | 0.19976 | 2 | 18
t0 [ms] | 18.393 | 9.4305 | 3 | 10.1021 | 4.1242 | 9.6254 | 0.19488 | 1 | 130 | 9.6254 | 0.19488 | 3 | 3 | 18.6528 | 0.25984 | 1 | 173 | 18.6528 | 0.25984 | 3 | 14
ug [m/s] | 75 | 100 | 4 | 12.4307 | 5.0748 | 9.6703 | 0.2398 | 1 | 160 | 9.6703 | 0.2398 | 4 | 2 | 18.7127 | 0.31973 | 1 | 213 | 18.7127 | 0.31973 | 4 | 29
ul [m/s] | 17.4953 | 23.327 | 5 | 14.3907 | 5.875 | 9.7081 | 0.27761 | 2 | 10 | 9.7081 | 0.27761 | 6 | 3 | 18.7631 | 0.37015 | 2 | 8 | 18.7631 | 0.37015 | 6 | 7
tau_liq [ms] | 0.063004 | 0.047253 | 6 | 16.725 | 6.8279 | 9.7531 | 0.32264 | 2 | 40 | 9.7531 | 0.32264 | 7 | 12 | 18.8232 | 0.43019 | 2 | 48 | 18.8232 | 0.43019 | 8 | 4
tau_ph [ms] | 0.025721 | 0.019291 | 7 | 19.0561 | 7.7796 | 9.7981 | 0.36761 | 2 | 70 | 9.7981 | 0.36761 | 9 | 4 | 18.8831 | 0.49015 | 2 | 88 | 18.8831 | 0.49015 | 8 | 44
|  |  | 8 | 21.3924 | 8.7334 | 9.8432 | 0.41268 | 2 | 100 | 9.8432 | 0.41268 | 9 | 34 | 18.9432 | 0.55024 | 3 | 22 | 18.9432 | 0.55024 | 9 | 31
|  |  | 9 | 23.9309 | 9.7698 | 9.8922 | 0.46165 | 3 | 30 | 9.8922 | 0.46165 | 10 | 30 | 19.0085 | 0.61553 | 3 | 66 | 19.0085 | 0.61553 | 10
|  |  | 10 | 26.2626 | 10.7217 | 9.9371 | 0.50663 | 3 | 60 | 9.9371 | 0.50663 | 12 | 3 | 19.0685 | 0.67551 | 4 | 10 | 19.0685 | 0.67551 | 12
|  |  | 11 | 28.5958 | 11.6742 | 9.9822 | 0.55164 | 3 | 90 | 9.9822 | 0.55164 | 15 | 5 | 19.1285 | 0.73552 | 4 | 50 | 19.1285 | 0.73552 | -